## Tabelle1
V1: Temperaturmessung mit PT100 & Thermoelement
Platz: | 5 | Namen & Gruppe: | Weber, Klobke | Datum: | 2019-11-14
Aufnahme der Kalibriertabelle
Referenz PT100
T Soll | T Ist/°C | PT 100 Ref/Ω | PT 100 /Ω | Thermo/mV | Regression | Ideal | Delta | Lin | Thermo Reg | Thermo Delt
Raum | 21.1191 | 108.224 | 109.133 | 0.842 | 109.7895 | 108.2275 | -0.65654 | -0.6283% | 0.88972 | -0.047724 | -0.4202%
60°C | 61.5564 | 123.843 | 124.865 | 2.52 | 124.8767 | 123.8365 | -0.011693 | -0.01119% | 2.5274 | -0.0074342 | -0.06545%
120 | 120.833 | 146.397 | 147.493 | 4.986 | 146.9928 | 146.3747 | 0.50021 | 0.4787% | 4.9281 | 0.057863 | 0.5095%
180°C | 180.624 | 168.735 | 170.016 | 7.378 | 169.3008 | 168.6953 | 0.71519 | 0.6845% | 7.3497 | 0.028328 | 0.2494%
240°C | 241.03 | 190.883 | 191.949 | 9.756 | 191.8383 | 190.8243 | 0.11071 | 0.106% | 9.7961 | -0.040115 | -0.3532%
300°C | 301.233 | 212.537 | 213.621 | 12.2 | 214.3 | 212.4577 | -0.67903 | -0.6499% | 12.2343 | -0.034337 | -0.3023%
Leitungswiderstände bei PT100-Messung für T=100°C
| Brücke mit U=2V | I = 10mA | Direkt
RL/Ω | U Brücke/mV | U 4-Leiter/V | DMM/Ω
0 | 167.203 | 1.3851 | 138.412 |  |  | 100
1 | 170.564 | 1.3851 | 138.412
5.1 | 198.582 | 1.3851 | 138.412 |  |  |  | 0.6843%
10 | 228.791 | 1.3851 | 138.413
22.1 | 293.792 | 1.3851 | 138.421
Sprungantwort
Sensor | T Start/°C | T 10/°C | T 90/°C | T Ende/°C | (t90 - t10)/s
PT 100 | 20.3 | 27.87 | 88.43 | 96 | 2.97
Thermo | 20.5 | 28.05 | 88.45 | 95.8 | 3.045
Unterschrift Laborleiter